## Explicit and Crank Nicolson
h | 0.25 | [6 empty] | h | 0.25
k | 0.03 | (can change to 0.05 to see the effect) | [5 empty] | k | 0.0625 | [10 empty] | h | 0.25
r | 0.48 | max r for ensured stability | [5 empty] | r | 1 | [10 empty] | k | 0.5
3b | Explicit method | [6 empty] | 3d | Crank-Nicolson | [10 empty] | r | 8
t | j | u-1 | u0 | u1 | u2 | u3 | u4 | t | j | u-1 | u0 | u1 | u2 | u3 | u4 | Inversed matrix |  |  |  | 3e | Crank-Nicolson
0 | 0 | 1 | 1 | 1 | 1 | 1 | 0 | 0 | 0 | 1 | 1 | 1 | 1 | 1 | 0 | 0.28866 | 0.15464 | 0.041237 | 0.010309 | t | j | u-1 | u0 | u1 | u2 | u3 | u4 | Inversed matrix
0.03 | 1 | 1 | 1 | 1 | 1 | 0.52 | 0 | 0.0625 | 1 | 0.95876 | 0.97938 | 0.95876 | 0.85567 | 0.46392 | 0 | 0.07732 | 0.30928 | 0.082474 | 0.020619 | 0 | 0 | 1 | 1 | 1 | 1 | 1 | 0 | 0.11673 | 0.13764 | 0.076231 | 0.03388
0.06 | 2 | 1 | 1 | 1 | 0.7696 | 0.5008 | 0 | 0.125 | 2 | 0.85078 | 0.90477 | 0.85078 | 0.6633 | 0.37974 | 0 | 0.020619 | 0.082474 | 0.28866 | 0.072165 | 0.5 | 1 | 0.39015 | 0.45791 | 0.39015 | 0.16993 | -0.25781 | 0 | 0.068819 | 0.15484 | 0.08576 | 0.038115
0.09 | 3 | 0.88941 | 1 | 0.88941 | 0.75117 | 0.38944 | 0 | 0.1875 | 3 | 0.7317 | 0.79124 | 0.7317 | 0.56748 | 0.3077 | 0 | 0.0051546 | 0.020619 | 0.072165 | 0.26804 | 1 | 2 | -0.0034613 | -0.012429 | -0.0034613 | 0.059564 | 0.30252 | 0 | 0.038115 | 0.08576 | 0.11673 | 0.051879
0.12 | 4 | 0.87614 | 0.89383 | 0.87614 | 0.64389 | 0.37614 | 0 | 0.25 | 4 | 0.6308 | 0.68125 | 0.6308 | 0.48322 | 0.26267 | 0 |  |  |  |  | 1.5 | 3 | [5 empty] | 0 | 0.01694 | 0.038115 | 0.051879 | 0.078613
0.15 | 5 | 0.77315 | 0.87684 | 0.77315 | 0.62685 | 0.32411 | 0 | 0.3125 | 5 | 0.54134 | 0.58607 | 0.54134 | 0.41483 | 0.22451 | 0 |  |  |  |  | 2 | 4 | [5 empty] | 0
0.18 | 6 | 0.7527 | 0.7773 | 0.7527 | 0.55176 | 0.31385 | 0 | 0.375 | 6 | 0.46498 | 0.50316 | 0.46498 | 0.35588 | 0.19268 | 0 |  |  |  |  | 2.5 | 5 | [5 empty] | 0
0.21 | 7 | 0.66806 | 0.75368 | 0.66806 | 0.53401 | 0.2774 | 0 | 0.4375 | 7 | 0.39917 | 0.43207 | 0.39917 | 0.30555 | 0.16536 | 0 |  |  |  |  | 3 | 6 | [5 empty] | 0
0.24 | 8 | 0.64482 | 0.67148 | 0.64482 | 0.47518 | 0.26742 | 0 | 0.5 | 8 | 0.34272 | 0.37094 | 0.34272 | 0.2623 | 0.14196 | 0 |  |  |  |  | 3.5 | 7 | [5 empty] | 0
0.27 | 9 | 0.57619 | 0.64588 | 0.57619 | 0.45688 | 0.23878 | 0 | 0.5625 | 9 | 0.29423 | 0.31847 | 0.29423 | 0.22519 | 0.12187 | 0 |  |  |  |  | 4 | 8 | [5 empty] | 0
0.3 | 10 | 0.55238 | 0.57898 | 0.55238 | 0.40946 | 0.22885 | 0 | 0.625 | 10 | 0.2526 | 0.27341 | 0.2526 | 0.19333 | 0.10463 | 0 |  |  |  |  | 4.5 | 9 | [5 empty] | 0
0.33 | 11 | 0.49655 | 0.55344 | 0.49655 | 0.39137 | 0.2057 | 0 | 0.6875 | 11 | 0.21687 | 0.23473 | 0.21687 | 0.16598 | 0.089829 | 0 |  |  |  |  | 5 | 10 | [5 empty] | 0
0.36 | 12 | 0.47337 | 0.49882 | 0.47337 | 0.35273 | 0.19609 | 0 | 0.75 | 12 | 0.18619 | 0.20153 | 0.18619 | 0.1425 | 0.077121 | 0
0.39 | 13 | 0.42768 | 0.47439 | 0.42768 | 0.33545 | 0.17715 | 0 | 0.8125 | 13 | 0.15985 | 0.17302 | 0.15985 | 0.12234 | 0.06621 | 0
0.42 | 14 | 0.40583 | 0.42955 | 0.40583 | 0.30374 | 0.1681 | 0 | 0.875 | 14 | 0.13723 | 0.14854 | 0.13723 | 0.10503 | 0.056843 | 0
0.45 | 15 | 0.36821 | 0.40678 | 0.36821 | 0.28764 | 0.15252 | 0 | 0.9375 | 15 | 0.11782 | 0.12752 | 0.11782 | 0.090174 | 0.048802 | 0
0.48 | 16 | 0.34805 | 0.36975 | 0.34805 | 0.26146 | 0.14417 | 0 | 1 | 16 | 0.10115 | 0.10948 | 0.10115 | 0.077417 | 0.041898 | 0
0.51 | 17 | 0.3169 | 0.34892 | 0.3169 | 0.24672 | 0.13127 | 0 | 1.0625 | 17 | 0.08684 | 0.093995 | 0.08684 | 0.066464 | 0.03597 | 0
0.54 | 18 | 0.29858 | 0.31818 | 0.29858 | 0.22499 | 0.12368 | 0 | 1.125 | 18 | 0.074554 | 0.080697 | 0.074554 | 0.057062 | 0.030881 | 0
0.57 | 19 | 0.27267 | 0.29937 | 0.27267 | 0.21168 | 0.11294 | 0
0.6 | 20 | 0.25621 | 0.27373 | 0.25621 | 0.19356 | 0.10613 | 0
0.63 | 21 | 0.23455 | 0.25691 | 0.23455 | 0.18166 | 0.097154 | 0
0.66 | 22 | 0.2199 | 0.23544 | 0.2199 | 0.16648 | 0.091085 | 0
0.69 | 23 | 0.20172 | 0.22052 | 0.20172 | 0.15593 | 0.083556 | 0
0.72 | 24 | 0.18876 | 0.20247 | 0.18876 | 0.14317 | 0.078189 | 0
0.75 | 25 | 0.17346 | 0.18931 | 0.17346 | 0.13386 | 0.071849 | 0
0.78 | 26 | 0.16206 | 0.17409 | 0.16206 | 0.1231 | 0.067129 | 0
0.81 | 27 | 0.14914 | 0.16255 | 0.14914 | 0.11494 | 0.061774 | 0
0.84 | 28 | 0.13916 | 0.14967 | 0.13916 | 0.10583 | 0.057641 | 0
0.87 | 29 | 0.12821 | 0.13958 | 0.12821 | 0.098696 | 0.053106 | 0
0.9 | 30 | 0.1195 | 0.12866 | 0.1195 | 0.09098 | 0.049498 | 0
0.93 | 31 | 0.11021 | 0.11987 | 0.11021 | 0.084758 | 0.04565 | 0
0.96 | 32 | 0.10263 | 0.1106 | 0.10263 | 0.078203 | 0.04251 | 0
0.99 | 33 | 0.094728 | 0.10295 | 0.094728 | 0.072794 | 0.039238 | 0
1.02 | 34 | 0.088145 | 0.095057 | 0.088145 | 0.067216 | 0.036511 | 0
[8 empty] | h | 0.25
[8 empty] | k | 0.04
[8 empty] | r | 0.64
Crank-Nicolson
[8 empty] | t | j | u-1 | u0 | u1 | u2 | u3 | u4
[8 empty] | 0 | 0 | 1 | 1 | 1 | 1 | 1 | 0 | 0.36585 | 0.097561 | 0.02439
[8 empty] | 0.0625 | 1 | 0.92784 | 0.92784 | 0.92784 | 0.85567 | 0.49485 | 0 | 0.097561 | 0.29268 | 0.073171
[8 empty] | 0.125 | 2 | 0.77011 | 0.77011 | 0.77011 | 0.64847 | 0.40111 | 0 | 0.02439 | 0.073171 | 0.26829
[8 empty] | 0.1875 | 3 | 0.61735 | 0.61735 | 0.61735 | 0.5254 | 0.31303 | 0
[8 empty] | 0.25 | 4 | 0.4954 | 0.4954 | 0.4954 | 0.41944 | 0.25196 | 0
[8 empty] | 0.3125 | 5 | 0.39694 | 0.39694 | 0.39694 | 0.33647 | 0.20157 | 0
[8 empty] | 0.375 | 6 | 0.31814 | 0.31814 | 0.31814 | 0.26957 | 0.16161 | 0
[8 empty] | 0.4375 | 7 | 0.25495 | 0.25495 | 0.25495 | 0.21605 | 0.1295 | 0
[8 empty] | 0.5 | 8 | 0.20432 | 0.20432 | 0.20432 | 0.17314 | 0.10378 | 0
[8 empty] | 0.5625 | 9 | 0.16374 | 0.16374 | 0.16374 | 0.13875 | 0.083171 | 0
[8 empty] | 0.625 | 10 | 0.13122 | 0.13122 | 0.13122 | 0.1112 | 0.066653 | 0
[8 empty] | 0.6875 | 11 | 0.10516 | 0.10516 | 0.10516 | 0.089113 | 0.053416 | 0
[8 empty] | 0.75 | 12 | 0.084276 | 0.084276 | 0.084276 | 0.071415 | 0.042807 | 0
[8 empty] | 0.8125 | 13 | 0.067539 | 0.067539 | 0.067539 | 0.057232 | 0.034306 | 0
[8 empty] | 0.875 | 14 | 0.054126 | 0.054126 | 0.054126 | 0.045866 | 0.027493 | 0
[8 empty] | 0.9375 | 15 | 0.043376 | 0.043376 | 0.043376 | 0.036757 | 0.022033 | 0
[8 empty] | 1 | 16 | 0.034762 | 0.034762 | 0.034762 | 0.029457 | 0.017657 | 0
[8 empty] | 1.0625 | 17 | 0.027858 | 0.027858 | 0.027858 | 0.023607 | 0.01415 | 0
[8 empty] | 1.125 | 18 | 0.022325 | 0.022325 | 0.022325 | 0.018918 | 0.01134 | 0

## T analytical
Analytical solution at x =0.5, t = 1
Term n | Tn
1 | 0.076351 | you may take only the first term
2 | 6.8087e-11